## 需求清单
附件1：数据演示中心活动室装修工程需求清单
序号 | 施工项目 | 单位 | 数量 | 工艺做法及备注说明
一 | 地面工程
1 | 铺贴地毯 | ㎡ | 43 | 涤纶混纺材质，耐光色牢度5级，耐摩擦色牢度＞4级，耐燃性能（45°法）＜20秒。包含基层处理（平整度偏差≤4mm）、铺设工艺（弹线定位、拼缝处理）。
二 | 墙面工程
1 | 墙面木饰面铺贴 | ㎡ | 67.66 | 9mm厚竹木纤维板铺贴。墙面平整度偏差需≤3mm，凹凸处用水泥砂浆找平，确保基层坚实无空鼓。
2 | 木饰面收口条 | 根 | 37 | 黑色收口条。 ‌边缘保护‌：覆盖木饰面切口，防止板材崩边、受潮变形。 ‌缝隙修饰‌：填补拼接间隙（3-5mm），规避热胀冷缩导致的起鼓开裂。 ‌视觉过渡‌：衔接不同材质（如木饰面与瓷砖/石材），提升整体美观性
三 | 门窗工程
1 | 窗帘 | m | 15 | 双层窗帘，7A抗菌面料，含纱。
2 | 窗帘轨道 | m | 15 | 含电机、窗帘和纱窗双轨道。 【开合帘控制方式】： 支持遥控器控制，手机app控制，搭配智能音箱语音控制； 同时支持轻触启动； 停电时也可以直接手拉控制。
3 | 隐形伸缩纱窗 | 个 | 6 | 规格尺寸：1117*490 可伸缩可折叠 加厚铝合金，采用氧化电泳、静电漆等，不掉液不褪色 304不锈钢金刚网 内置阻尼缓冲器 自动卷轴式
四 | 水电工程
1 | 插座、开关布线 | 批 | 1 | 一线品牌，墙面开关、插座、布线。
2 | 音箱 | 个 | 2 | 1.额定功率：≥60W 2.最大功率：≥120W 3.标称阻抗：≤8Ω 4.频率范围（-10dB）等同或优于80Hz-20kHz 5.灵敏度：≥94dB±3dB 6.最大声压级（额定/峰值）：≥111dB/117dB 7.覆盖角度(-6dB）：水平覆盖角≥100°，垂直覆盖角≥70° 8.音箱内置1只≥5寸中低音单元和1只≥25芯丝膜高音单元。
3 | 数字功放 | 个 | 1 | 1.支持≥2路音频输入，带切换功能;支持≥3路话筒输入功能，带独立增益调节功能;支持MIC1双接口输入，并带幻象电源功能。 2.带TF/USB接口的MP3播放器，具有蓝牙播放功能，带数码管显示功能;带MP3录音功能。可以通过MP3随时.随地播放录音。 3.额定输出功率≥4Ω×2：120W×2；8Ω×2：60W×2、输出阻抗≤4~8Ω;信噪比:Mic≥65dB， 音乐≥70dB;谐波失真:功放额定输出功率时的失真<1%。 4.效果器参数DELAY: ≥80ms-240ms、ECHO:1-12、REPEAT: 0.1s-2s. 5.频率响应AUX,VCD等同或优于20HZ(±3dB)-20KHZ(±3dB);MIC等同或优于50HZ(±3dB)-16kHZ(±3dB)。保护方式:超温/短路、冷却方式:风冷式。 6.支持通过在线服务小程序提交工单，可提交的类型包括“维护”、“指导调试”、“指导安装”、“指导布线”、“远程调试”类别可选。（提供功能界面截图佐证） 7.可通过在线服务小程序实时查询处理进度，具有“待处理”、“处理中”及“已处理”等版块。（提供功能界面截图佐证） 8.“已处理”版块具有历史记录功能，可通过联系电话搜索历史条目，条目信息记录客户、联系电话、申请日期、问题描述、状态、客服工程师、用时和信息反馈。并且具有“再次申请”功能。（提供功能界面截图佐证）
4 | 扣板平板灯 | 个 | 4 | 600*600 白光 一线品牌 24w白光
五 | 办公家具
1 | 前台 | m | 4 | 含弧度处理，烤漆等费用，异形费
2 | 大会议桌 | 套 | 6 | E0级板材，烤漆、3.2米长，配多媒体线盒，闪充
六 | 措施项目
1 | 脚手架搭拆使用费 | 批 | 1 | 活动脚手租赁
2 | 现场清理吊顶地面等 | 项 | 1
3 | 新装修成品保护措施费 | 项 | 1 | 按实际施工面积保护膜等