## Sheet1
附件1：采购清单及参数
序号 | 货物名称 | 数量 | 单位 | 规格/型号 | 参数 | 品牌范围
1 | 微机保护 | 3 | 只 | RPS-2671 电压：DC220V | 1.交流电流：5A或1A 2.交流电压：100V或100√3V 3.直流电压：AC/DC185V-26SV 4.频率：50HZ 5.波形：正弦波，畸变小于2% 6.波纹系数：小于 5% | 中国人民电器（上海） | 国网南瑞 | 许继电气
2 | 开关状态指示仪 | 1 | 只 | HKZ-62 电压：AC/DC85~260V | 1.工作电压：AC：220V土10% ；DC：220V士10%；功耗≤10W 2.工作温度：一20℃±85℃ 3.介质强度：≥AC2000V 3.相对湿度：≤95% 4.三相带电指示辉电压：额定相电压x0.15-0.65 5.闭锁启控电压： 额定相电压x0.65 6.绝缘性能：≥100MΩ 7.抗电磁干扰性能符合：IEC255-22标准规定项目技术要求 | 广州汉光电气股份有限公司 | 安徽徽电 | 许继电气
3 | 直流屏电池 | 18 | 只 | 12V 20AH | 1.尺寸：180mm×76mm×167mm 2.额定电压：12V DC 3.额定容量：20AH 4.浮充电压：13.5~13.8V DC（25℃） 5.均衡充电电压：14.5~14.8V DC（25℃） | 耐普蓄电池 | 理士电池 | 三科电气
4 | 高压电流互感器 | 6 | 只 | LZZBJ9-10 150/5 0.5/10P10 15/15VA | 1.额定绝缘水平：12/42/75KV 2.负荷功率因数：COSΦ=0.8(滞后Lag) 3.额定频率：50HZ 4.额定二次电流：5A、1A 5.局部放电水平：符合GB5583-85标准，6.其局部放电不大于20PC | 江苏沈变电力科技有限公司 | 浙江大互 | 大连一互
5 | 切换电容器接触器 | 7 | 只 | RDC19-95/21B AC220V | 1.可控电容器容量Kvar：220V 2.约定发热电流A:108 3.AC-6b额定工作电流：72 | 人民电器 | 德力西电气 | 正泰电气
6 | 压板 | 2 | 只 | JY1-2 | 1.额定电压Rated Voltage:660V 2.额定电流Rated.current:24A 3.额定截面Rated cross-section:2.5mm2 | 德力西 | 奥盟电气 | 环宇电气